## Titul
Vypracoval : |  | Ing. Komanický
Zodpovedný projektant : |  | Ing. Komanický
Autor projektu : |  | Ing.Arch. Rešovský
Ing.arch. Viničenko
Stavba : | Dom smútku, Prešov
Objekt : | SO 01 | Dátum : | 5/2025
Časť : | ELI - elektroinštalácia | Stupeň : | DRS
Obsah : | Orientačný rozpočet - interiérové osvetlenie | Príl.č. :

## Varianta 1
Stavba : Dom smútku Prešov
Objekt : Vstupný priestor, hlavná sála 3000K
PRIESTOR | POPIS | PC | MJ | JC bez DPH | CC bez DPH | OBRAZOVÁ PRÍLOHA | LEGENDA
Prechod, Hlavná Sála | Svietidlo podľa výberu architekta - Zavesné svietidlo prstenec LED 109W (13680lm) min výstupný svetelný tok 5931lm, s priamym vyžarovaním difúzne, 3000K, Ra 90, MacAdam 2, L80 (B20) 80.000h, 230V 50Hz, DALI PUSH STMIEVANIE, IP40, s 5m závesom, rozmer d=1950 mm x 35 mm x 35 mm, 5,78 kg, biele (pri umiestnení napájacieho zdroja nad 6m do 9m od svietidla použiť 2,5m hrúbky kábla) | 4 | kus | 3398.5 | 13594 |  | A
| Napájač pre vzdialené umiestnenie 150W 24V DC, DALI/Push DIM dimmable | 4 | kus | 218 | 872 |  | Ax
Prechod | Svietidlo podľa výberu architekta - Zápustne svietidlo LED 6W, 500mA, 474 lm, 3000K, Ra90, MacAdam 2, široká optika 53°, L80B20 50.000h, 220-240V/50-60Hz, DALI PUSH STMIEVANIE, IP65, rozmer d43x82 mm, montážny otvor Ø37 mm, 0,46 kg, hliník a UV odolný technopolymer, biele | 2 | kus | 54 | 108 |  | B
| Napájač pre vzdialené umiestnenie 500 mA 30/220-240V DALI PUSH DIMM 0,128 kg | 2 | kus | 25.27 | 50.54 |  | Bx
Hlavná Sála | Svietidlo podľa výberu architekta - Zápustne svietidlo LED 18W, 550mA, 2540 lm, 3000K, Ra90, MacAdam 2, široká optika 53°, L80B20 50.000h, 220-240V/50-60Hz, DALI PUSH STMIEVANIE, IP65, rozmer d115x105 mm, montážny otvor Ø105 mm, 0,46 kg, hliník a UV odolný technopolymer, biele | 14 | kus | 122 | 1708 |  | C
| Napájač pre vzdialené umiestnenie 550 mA 30/220-240V DALI PUSH DIMM 0,128 kg | 14 | kus | 25.27 | 353.78 |  | Cx
Chodby | Svietidlo podľa výberu architekta - Zápustne svietidlo LED 15W, 1620 lm, 3000K, Ra90, L80B20 50.000h, difúzne 90°, UGR19, 220-240V/50-60Hz, DALI PUSH STMIEVANIE, IP44, rozmer d136x56,5 mm, , montážny otvor Ø120 mm, 0,45 kg, biele | 9 | kus | 97 | 873 |  | D
SÚHRN PRVKOV SPOLU BEZ DPH |  |  |  |  | 17559.32
23% DPH |  |  |  |  | 4038.6436
SÚHRN PRVKOV SPOLU S DPH |  |  |  |  | 21597.9636
Stavba : Dom smútku Prešov
Objekt : Vstupný priestor, hlavná sála, chodba 3000K
PRIESTOR | POPIS | PC | MJ | JC bez DPH | CC bez DPH | OBRAZOVÁ PRÍLOHA | PC
Prechod, Hlavná Sála | Svietidlo podľa výberu architekta - Zavesné svietidlo prstenec LED 109W (13680lm) min výstupný svetelný tok 5931lm, s priamym vyžarovaním difúzne, 3000K, Ra 90, MacAdam 2, L80 (B20) 80.000h, 230V 50Hz, DALI PUSH STMIEVANIE, IP40, s 5m závesom, rozmer d=1950 mm x 35 mm x 35 mm, 5,78 kg, biele (pri umiestnení napájacieho zdroja nad 6m do 9m od svietidla použiť 2,5m hrúbky kábla) | 4 | kus | 3398.5 | 13594 |  | A
| Napájač pre vzdialené umiestnenie 150W 24V DC, DALI/Push DIM dimmable | 4 | kus | 218 | 872 |  | Ax
Prechod | Zápustne svietidlo LED 6W, 480 lm, optika 36°, Stupeň oslnenia < 19, 3000K, CRI90, 220-240V/50-60Hz triacovo stmievateľné, hliník, povrch biela RAL 9003, rozmery Ø.58 mm x H.70 mm, montážny otvor Ø.50 mm, 150 mA, IP44 | 2 | kus | 60 | 120 |  | B
Hlavná Sála | Svietidlo podľa výberu architekta - Zápustne svietidlo LED 18W, 450mA, 2070 lm, 3000K, Ra90, L80B20 50.000h, optika 60°, 220-240V/50-60Hz, DALI PUSH STMIEVANIE, IP65, rozmer d100x64 mm, , montážny otvor Ø90 mm, 0,35 kg, biele | 14 | kus | 85 | 1190 |  | C
Bočná chodba | Svietidlo podľa výberu architekta - Zápustne svietidlo LED 15W, 1620 lm, 3000K, Ra90, L80B20 50.000h, difúzne 90°, UGR19, 220-240V/50-60Hz, TRIAKOVÉ STMIEVANIE, IP44, rozmer d136x56,5 mm, montážny otvor Ø120 mm, 0,45 kg, biele | 9 | kus | 85 | 765 |  | D
Chodby / nespĺňa celkom 100lx pre údržbu, teraz je 75lx | Svietidlo podľa výberu architekta - Zápustne svietidlo LED 10W, 1000 lm, 3000K, Ra90, L80B20 50.000h, difúzne 90°, UGR19, 220-240V/50-60Hz, ON/OFF, IP44, rozmer d103x56,50 mm, montážny otvor Ø90 mm, 0,38 kg, biele | 0 | kus | 45 | 0 |  | D
SÚHRN PRVKOV SPOLU BEZ DPH |  |  |  |  | 16541
23% DPH |  |  |  |  | 3804.43
SÚHRN PRVKOV SPOLU S DPH |  |  |  |  | 20345.43