## Titul
Vypracoval : |  | Ing. Komanický
Zodpovedný projektant : |  | Ing. Komanický
Autor projektu : |  | Ing.Arch. Rešovský
Ing.arch. Viničenko
Stavba : | Dom smútku, Prešov
Objekt : | SO 01 | Dátum : | 5/2025
Časť : | ELI - elektroinštalácia | Stupeň : | DRS
Obsah : | Orientačný rozpočet - interierové osvetlenie | Príl.č. :

## Varianta 2
Stavba : Dom smútku Prešov
Objekt : Vstupný priestor a hlavná sála
Stavba : Dom smútku Prešov
Objekt : Vstupný priestor, hlavná sála 3000K / 2700K
PRIESTOR | POPIS | PC | MJ | JC bez DPH | CC bez DPH | OBRAZOVÁ PRÍLOHA | LEGENDA
Prechod, Hlavná Sála | Svietidlo pôvodné - Originálne svietidlo na kovovej štvorcovej konštrukcii so sklenenými prvkymi – revitalizácia a rekonštrukcia - oprava kostry a jednotlivých častí, demontáž montáž prvkov lustra, povrchová úprava kovových častí, čistenie sklenených častí, výmena a revízia elektroinštalácie – profesný odhad na základe vstupov jednotlivých profesiíí (* Položkovitý súpis revitalizácie a reštaurovania) POZNÁMKA: V revitalizácii a reštaurovaní nie je zahrnutá výroba a výmena pôvodných prvkov za nové. V prípade, že akýkoľvek pôvodný prvok nie je možné naďalej použiť z dôvodu zastaralosti, alebo funkčnej nestbility je nutné jeho výmenu zabezpečiť a urobiť pred opätovným nainštalovaním celej objektovej zostavy. Takéto prvky by mohli v čase ohroziť zdravie a bezpečnosť osôb pri ich opätovnom použití. | 4 | kus | 5633.55 | 22534.2 |  | A
| Keramická objímka | 128 | kus | 1 | 128 |  | Ax
| Žiarovka stmievateľná LED Classic A 100 Filament DIM CRI97 S 9,2 W 1055 lm Frosted E27 | 128 | kus | 7.48 | 957.44 |  | Ax
Prechod | Svietidlo podľa výberu architekta - Zápustne svietidlo LED 6W, 500mA, 474 lm, 3000K, Ra90, MacAdam 2, široká optika 53°, L80B20 50.000h, 220-240V/50-60Hz, DALI PUSH STMIEVANIE, IP65, rozmer d43x82 mm, montážny otvor Ø37 mm, 0,46 kg, hliník a UV odolný technopolymer, biele | 2 | kus | 54 | 108 |  | B
| Napájač pre vzdialené umiestnenie 500 mA 30/220-240V DALI PUSH DIMM 0,128 kg | 2 | kus | 25.27 | 50.54 |  | Bx
Hlavná Sála | Svietidlo podľa výberu architekta - Zápustne svietidlo LED 18W, 550mA, 2540 lm, 3000K, Ra90, MacAdam 2, široká optika 53°, L80B20 50.000h, 220-240V/50-60Hz, DALI PUSH STMIEVANIE, IP65, rozmer d115x105 mm, montážny otvor Ø105 mm, 0,46 kg, hliník a UV odolný technopolymer, biele | 14 | kus | 122 | 1708 |  | C
| Napájač pre vzdialené umiestnenie 550 mA 30/220-240V DALI PUSH DIMM 0,128 kg | 14 | kus | 25.27 | 353.78 |  | Cx
Chodby | Svietidlo pôvodné - Originálne svietidlo nástenné s kovovou konštrukcioiu a sklenenými prvkami– revitalizácia a rekonštrukcia - oprava kostry a jednotlivých častí, demontáž montáž prvkov lustra, povrchová úprava kovových častí, čistenie sklenených častí, výmena a revízia elektroinštalácie – profesný odhad na základe vstupov jednotlivých profesiíí | 7 | kus | 350 | 2450 |  | D
| Keramická objímka | 28 | kus | 1 | 28 |  | Dx
| Žiarovka stmievateľná LED Classic A 100 Filament DIM CRI97 S 9,2 W 1055 lm Frosted E27 | 28 | kus | 7.48 | 209.44 |  | Dx
SÚHRN PRVKOV SPOLU BEZ DPH |  |  |  |  | 28527.4
23% DPH |  |  |  |  | 6561.302
SÚHRN PRVKOV SPOLU S DPH |  |  |  |  | 35088.702
* Položkovitý súpis revitalizácie a reštaurovania
Reštaurovanie lustrov - umeleckých objektov -
| POPIS | PC | MJ | JC bez DPH | CC bez DPH
Luster objekt
| Fotodokumentácia lustra a komponentov, príprava číselného plánu | 4 | hod | 30 | 120
| Označenie jednotlivých komponentov, systematické rozoberanie a uloženie jednotlivých komponentov podľa plánu | 28 | hod | 15 | 420
| Odpojenie a demontáž ostatných prvkov lustra | 1 | ks | 230 | 230
| Čistenie sklenených komponentov, súšenie, triedenie, uchovanie podľa číselného plánu | 15 | hod | 15 | 225
| Príplatok práce vo výškach - sťažené podmienky | 0.3 | sub | 1600 | 480
| Očistenie, povrchová úprava a renovácia konštrukcie a jej jednotlivých komponentov - reštaurátor | 1 | ks | 2000 | 2000
| Výmena kábeláže, objímok, nová úprava elektroinštalácie lustra vrátane jeho funkčnej skúšky | 10 | hod | 30 | 300
| Montáž, príprava uchytenia, kotvenie a napojenie prvkov lustra | 1 | kus | 350 | 350
| Inštalácia jednotlivých komponentov lustra podľa plánu | 25 | hod | 15 | 375
| Podružný materiál | 0.1 | sub | 4500 | 450
| Presuny | 0.06 | sub | 4830 | 289.8
5239.8
| Reštaurovanie lustrov - objekty spolu | 4 | ks | 5239.8 | 20959.2
| Plošina (pre celú inštaláciu - montáž a demontáž) | 1 | ks | 1200 | 1200
| Celkové skúšky elektroinštalácie | 15 | hod | 25 | 375
| Reštaurovanie 4 objektov spolu - súbor bez DPH |  |  |  | 22534.2
| V revitalizácii a reštaurovaní nie je zahrnutá výroba a výmena pôvodných prvkov za nové. V prípade, že akýkoľvek pôvodný prvok nie je možné naďalej použiť z dôvodu zastaralosti, alebo funkčnej nestbility je nutné jeho výmenu zabezpečiť a urobiť pred opätovným nainštalovaním celej objektovej zostavy. Takéto prvky by mohli v čase ohroziť zdravie a bezpečnosť osôb pri ich opätovnom použití. |  |  | Luster - celok | 5633.55