## Krycí list
KRYCÍ LIST ROZPOČTU
| Názov stavby |  |  | Dom smútku, Prešov | [7 empty] | JKSO
| Názov objektu | [10 empty] | EČO
| Názov časti |  |  | VZDUCHOTECHNIKA | [7 empty] | Miesto | Prešov
[12 empty] | IČO | IČ DPH
Objednávateľ
| Projektant |  |  | Ing. Pavol Kozák, PhD.
Zhotoviteľ
|  |  |  | Rozpočet číslo |  | Spracoval | [5 empty] | Dňa
[6 empty] | Ing. Kozák | [5 empty] | 02_2025
Merné a účelové jednotky
| Počet |  |  | Náklady / 1 m.j. |  |  | Počet |  | Náklady / 1 m.j. |  | Počet |  | Náklady / 1 m.j.
|  |  | 0 | 0 |  |  |  | 0 | 0 |  |  | 0 |  | 0
|  |  |  | Rozpočtové náklady v |  |  |  | Sk
A |  | Základné rozp. náklady |  |  |  | B |  | Doplňkové náklady |  | C |  | Vedľajšie rozpočtové náklady
1 | HSV |  | Dodávky | 64781.72 |  | 8 | Práce nadčas |  | 0 | 13 | Zariad. staveniska |  | 0% | 0
2 |  |  | Montáž | 19434.516 |  | 9 | Bez pevnej podl. |  | 0 | 14 | Mimostav. doprava |  | 0% | 2267.3602
3 | PSV |  | Dodávky | 0 |  | 10 | Kultúrna pamiatka |  | 0 | 15 | Územné vplyvy |  | 0% | 0
4 |  |  | Montáž | 0 |  | 11 |  |  | 0 | 16 | Prevádzk. vplyvy |  | 0% | 0
5 | "M" |  | Dodávky | 0 | [5 empty] | 17 | Ostatné |  | 0% | 0
6 |  |  | Montáž | 0 | [5 empty] | 18 | VRN z rozpočtu |  |  | 0
7 | ZRN ( r. 1-6 ) |  |  | 84216.236 |  | 12 | DN ( r. 8-11 ) |  | 0 | 19 | VRN ( r. 13-18 ) |  |  | 2267.3602
20 | HZS |  |  | 0 |  | 21 | Kompl. činnosť |  | 0 | 22 | Ostatné náklady |  |  | 0
[10 empty] | D |  | Celkové náklady
[10 empty] | 23 | Súčet 7, 12, 19-22 |  |  | 86483.5962
24
[10 empty] | 25 | Cena bez DPH (r.23+24) |  |  | 86483.5962
[10 empty] | E |  | Prípočty a odpočty
[10 empty] | 26 | Dodávky objednávateľa |  |  | 0
[10 empty] | 27 | Kĺzavá doložka |  |  | 0
[10 empty] | 28 | Zvýhodnenie + - |  |  | 0

## Rekapitulácia
REKAPITULÁCIA NÁKLADOV
Vzduchotechnika a klimatizácia
P.č. | D+M
Zariadenie č. 1 - Vzduchotechnika obradnej miestnosti a foyer
76550.968
Zariadenie č. 2 - Vetranie hygienických priestorov
3167.268
Ostatné náklady | 4498
Dopravné náklady | 2267.3602
Dodávka spolu bez DPH : | 86483.5962

## ROZPOČET_VZT
Rozpočet | [10 empty] | 30%
Stavba: Dom smútku, Prešov | [5 empty] | Dátum: | 02_2025
Profesia: VZDUCHOTECHNIKA | [5 empty] | Vypracoval: | Ing. Pavol Kozák, PhD.
Zč. | Dod. | Popis | MJ | Množstvo | Dodávka jednotková | Montáž jednotková | Dodávka celkom | Montáž celkom | Celková cena
VZDUCHOTECHNIKA
Zariadenie č. 1 - Vzduchotechnika obradnej miestnosti a foyer
1.01 |  | Vzduchotechnická jednotka AmberAir 5-KR- MD50 R S, Vp/Vo=7300/7300 m3/h, pp/po=300/300Pa, Lavé prevedenie, ELI: 2x3,5kW/4,4A/3x400V. Plášt MD50, regulácia, zabudovaný Modbus + nástenný ovládač na 50m kábli. M=1636kg. Rotačný rekuperátor. Dvojokruhový priamy výparník Quk=54kW, chladivo R410A. | ks | 1 | 27778 | 8333.4 | 27778 | 8333.4 | 36111.4
1.02 |  | AOYG-90LRLA, Vonk. Jednotka Chladivo R410a,Qch/Qk=22,0/27,0 kW;3f/400V/50Hz | ks | 2 | 6121 | 1836.3 | 12242 | 3672.6 | 15914.6
1.02.1 |  | UTI-INV-DX komunikačný modul 0-10V | ks | 2 | 534 | 160.2 | 1068 | 320.4 | 1388.4
1.03 |  | PTD-C 400/20500 SB/NMS-2/WHO+DCC 400-400/400 F textilná výustka | ks | 2 | 747 | 224.1 | 1494 | 448.2 | 1942.2
1.04 |  | PTD-C 250/5200 FB/NMS-2/WHO textilná výustka | ks | 2 | 175 | 52.5 | 350 | 105 | 455
1.05 |  | THP 1300x800, kulisový tlmič hluku l=1000 mm | ks | 4 | 285 | 85.5 | 1140 | 342 | 1482
1.06 |  | RKR250-T | ks | 2 | 29.8 | 8.94 | 59.6 | 17.88 | 77.48
1.07 |  | RKR400-T | ks | 2 | 53.95 | 16.185 | 107.9 | 32.37 | 140.27
1.08 |  | NOVA-A-800x300-R1 | ks | 10 | 92.2 | 27.66 | 922 | 276.6 | 1198.6
1.09 |  | Spiro potrubie |  |  |  | 0 | 0 | 0 | 0
|  | 250 - 50% tvarovky | bm | 10 | 26.23 | 7.869 | 262.3 | 78.69 | 340.99
|  | 400 - 60% tvarovky | bm | 10 | 40.23 | 12.069 | 402.3 | 120.69 | 522.99
1.10 |  | Štvorhranné potrubie do obvodu |  |  |  | 0 | 0 | 0 | 0
|  | 1890 - 20% tvarovky | bm | 18 | 69.54 | 20.862 | 1251.72 | 375.516 | 1627.236
|  | 2630 - 40% tvarovky | bm | 18 | 111.59 | 33.477 | 2008.62 | 602.586 | 2611.206
|  | 3500 - 50% tvarovky | bm | 14 | 133.44 | 40.032 | 1868.16 | 560.448 | 2428.608
|  | 4460 - 100% tvarovky | bm | 2 | 250.38 | 75.114 | 500.76 | 150.228 | 650.988
1.11 |  | neobsadená |  |  |  | 0 | 0 | 0 | 0
|  | Pomocný, montážny, tesniaci a spojovací materiál |  |  |  | 0 | 0 | 0 | 0
1.12 |  | Závesy potrubí | kpl | 1 | 1580 | 474 | 1580 | 474 | 2054
1.13 |  | Tepelná izolácia potrubia AC Armaflex samolep hr. Min. 15 mm samolep.ochr.fólia interiér - prívod | m2 | 60 | 28 | 8.4 | 1680 | 504 | 2184
1.14 |  | Tepelná izolácia potrubia AC Armaflex samolep hr. Min. 30 mm samolep.ochr.fólia exteriér - prívod/odvod, s ochranou proti Uvž | m2 | 40 | 40 | 12 | 1600 | 480 | 2080
1.15 |  | Cu potrubie 12/26 izolované | bm | 30 | 55 | 16.5 | 1650 | 495 | 2145
1.16 |  | Komunikačný kábel | bm | 30 | 2 | 0.6 | 60 | 18 | 78
1.17 |  | Tesnenia, tmely | kpl | 1 | 500 | 150 | 500 | 150 | 650
1.18 |  | Konštrukcia pod klima jednotky | ks | 2 | 180 | 54 | 360 | 108 | 468
Zariadenie č. 2 - Vetranie hygienických priestorov
2.01 |  | Ventilátor DVCI 190 E-P EC | ks | 1 | 1423 | 426.9 | 1423 | 426.9 | 1849.9
2.02 |  | VKS 190/225 spätná klapka | ks | 1 | 73 | 21.9 | 73 | 21.9 | 94.9
2.03 |  | REV-3POL servisný vypínač | ks | 1 | 81 | 24.3 | 81 | 24.3 | 105.3
2.04 |  | PRO 225 - 250x250/300 | ks | 1 | 52.86 | 15.858 | 52.86 | 15.858 | 68.718
2.05 |  | RR250x250 , 1000mm, 1xPP, 1xVP | ks | 2 | 30.25 | 9.075 | 60.5 | 18.15 | 78.65
2.06 |  | NOVA-A-1-400x200-R1 | ks | 8 | 39.5 | 11.85 | 316 | 94.8 | 410.8
2.07 |  | neobsadená |  |  |  | 0 | 0 | 0 | 0
|  | Pomocný, montážny, tesniaci a spojovací materiál |  |  |  | 0 | 0 | 0 | 0
2.08 |  | Závesy potrubí a ventilátora | kpl | 1 | 250 | 75 | 250 | 75 | 325
2.09 |  | Tepelná izolácia potrubia AC Armaflex samolep hr. Min. 30 mm samolep.ochr.fólia exteriér - odvod, s ochranou proti Uvž | m2 | 2 | 40 | 12 | 80 | 24 | 104
2.10 |  | Tesnenia, tmely | kpl | 1 | 100 | 30 | 100 | 30 | 130
2.11 |  | neobsadená | ks |  |  | 0 | 0 | 0 | 0
|  | Ostatné náklady |  |  |  | 0 | 0 | 0 | 0
|  | Zaregulovanie systému | hod. | 8 | 30 | 9 | 240 | 72 | 312
|  | Demontáž existujúcej VZT | hod. | 20 | 50 | 15 | 1000 | 300 | 1300
|  | Oprava odvodného potrubia z WC pre verejnosť | hod. | 8 | 50 | 15 | 400 | 120 | 520
|  | Spustenie servisnými technikmi | hod. | 6 | 50 | 15 | 300 | 90 | 390
|  | Pomocné konštrukcie, lešenie | kpl | 1 | 1200 | 360 | 1200 | 360 | 1560
|  | Komplexné skúšky, spustenie systému | hod. | 4 | 50 | 15 | 200 | 60 | 260
|  | Zaškolenie obsluhy | hod. | 4 | 30 | 9 | 120 | 36 | 156
|  | Dodávka celkom EUR |  |  |  |  | 64781.72
|  | Dopravné náklady |  |  |  |  | 2267.3602 |  | 2267.3602
|  | Montáž celkom EUR | [5 empty] | 19434.516
|  | Celkom Dodávka a Montáž EUR bez DPH | [6 empty] | 86483.5962 | 0

## Výkaz výmer_VZT
Výkaz výmer | [10 empty] | 30%
Stavba: Dom smútku, Prešov | [5 empty] | Dátum: | 02_2025
Profesia: VZDUCHOTECHNIKA | [5 empty] | Vypracoval: | Ing. Pavol Kozák, PhD.
Zč. | Dod. | Popis | MJ | Množstvo | Dodávka jednotková | Montáž jednotková | Dodávka celkom | Montáž celkom | Celková cena
VZDUCHOTECHNIKA
Zariadenie č. 1 - Vzduchotechnika obradnej miestnosti a foyer
1.01 |  | Vzduchotechnická jednotka AmberAir 5-KR- MD50 R S, Vp/Vo=7300/7300 m3/h, pp/po=300/300Pa, Lavé prevedenie, ELI: 2x3,5kW/4,4A/3x400V. Plášt MD50, regulácia, zabudovaný Modbus + nástenný ovládač na 50m kábli. M=1636kg. Rotačný rekuperátor. Dvojokruhový priamy výparník Quk=54kW, chladivo R410A. | ks
1.02 |  | AOYG-90LRLA, Vonk. Jednotka Chladivo R410a,Qch/Qk=22,0/27,0 kW;3f/400V/50Hz | ks
1.02.1 |  | UTI-INV-DX komunikačný modul 0-10V | ks
1.03 |  | PTD-C 400/20500 SB/NMS-2/WHO+DCC 400-400/400 F textilná výustka | ks
1.04 |  | PTD-C 250/5200 FB/NMS-2/WHO textilná výustka | ks
1.05 |  | THP 1300x800, kulisový tlmič hluku l=1000 mm | ks
1.06 |  | RKR250-T | ks
1.07 |  | RKR400-T | ks
1.08 |  | NOVA-A-800x300-R1 | ks
1.09 |  | Spiro potrubie
|  | 250 - 50% tvarovky | bm
|  | 400 - 60% tvarovky | bm
1.10 |  | Štvorhranné potrubie do obvodu
|  | 1890 - 20% tvarovky | bm
|  | 2630 - 40% tvarovky | bm
|  | 3500 - 50% tvarovky | bm
|  | 4460 - 100% tvarovky | bm
1.11 |  | neobsadená
Pomocný, montážny, tesniaci a spojovací materiál
1.12 |  | Závesy potrubí | kpl
1.13 |  | Tepelná izolácia potrubia AC Armaflex samolep hr. Min. 15 mm samolep.ochr.fólia interiér - prívod | m2
1.14 |  | Tepelná izolácia potrubia AC Armaflex samolep hr. Min. 30 mm samolep.ochr.fólia exteriér - prívod/odvod, s ochranou proti Uvž | m2
1.15 |  | Cu potrubie 12/26 izolované | bm
1.16 |  | Komunikačný kábel | bm
1.17 |  | Tesnenia, tmely | kpl
1.18 |  | Konštrukcia pod klima jednotky | ks
Zariadenie č. 2 - Vetranie hygienických priestorov
2.01 |  | Ventilátor DVCI 190 E-P EC | ks
2.02 |  | VKS 190/225 spätná klapka | ks
2.03 |  | REV-3POL servisný vypínač | ks
2.04 |  | PRO 225 - 250x250/300 | ks
2.05 |  | RR250x250 , 1000mm, 1xPP, 1xVP | ks
2.06 |  | NOVA-A-1-400x200-R1 | ks
2.07 |  | neobsadená
Pomocný, montážny, tesniaci a spojovací materiál
2.08 |  | Závesy potrubí a ventilátora | kpl
2.09 |  | Tepelná izolácia potrubia AC Armaflex samolep hr. Min. 30 mm samolep.ochr.fólia exteriér - odvod, s ochranou proti Uvž | m2
2.10 |  | Tesnenia, tmely | kpl
2.11 |  | neobsadená | ks
Ostatné náklady
|  | Zaregulovanie systému | hod.
|  | Demontáž existujúcej VZT | hod.
|  | Oprava odvodného potrubia z WC pre verejnosť | hod.
|  | Spustenie servisnými technikmi | hod.
|  | Pomocné konštrukcie, lešenie | kpl
|  | Komplexné skúšky, spustenie systému | hod.
|  | Zaškolenie obsluhy | hod.
Dodávka celkom EUR
Dopravné náklady
Montáž celkom EUR
|  | Celkom Dodávka a Montáž EUR bez DPH | [7 empty] | -86483.5962